## Tabelle1
BOM for Open Source RIS - Controller-PCB
Part | Value | Footprint | Quantity | Manufacturer | Manufacturer part number | Designator
S | Switch | / | 1 | CTS | 222CMVABR | S101
X | Mini-USB connector | / | 1 | Würth Elektronik | 65100516121 | X202
X | DC-Jack | / | 1 | Würth Elektronik | 694106106102 | X201
Q | Crystal 25MHz | HC49UP | 1 | IQD | LFXTAL070480Reel | Q101
Pinhead | 1x06 | SMD RM2.54 | 1 | Amphenol FCI | 10129380-906002ALF | J101
Pinhead | 2x2 | RM 1.27 | 2 | Würth Elektronik | 62200421821 | J401, J402
Pinhead | 2x5 | RM 1.27 | 2 | Würth Elektronik | 62201021821 | J403, J404
LED | Yellow | LED0603 | 1 | Würth Elektronik | 150060YS75000 | LED101
LED | Blue | LED0603 | 1 | Würth Elektronik | 150060BS75000 | LED102
LED | Red | LED0603 | 2 | Würth Elektronik | 150060RS75000 | LED201, LED301
LED | Green | LED0603 | 2 | Würth Elektronik | 150060VS75000 | LED202, LED302
IC | LM1117IMP-3.3 | SOT223 | 1 | Texas Instruments | LM1117IMP-3.3/NOPB | IC203
IC | STM32F446RET6 | LQFP64 | 1 | STMicroelectronics | STM32F446RET6 | IC101
IC | FT231XS-R | SSOP20 | 1 | FTDI | FT231XS-R | IC202
IC | LM2596DSADJG | D²PAK | 1 | onsemi | LM2596DSADJG | IC201
MOD | Protheus-III | / | 1 | Würth Elektronik | 2611011024000 | MOD301
D | SK33 | DO214AB | 4 | Micro Comm. Comp. | SK33-TP | D201, D202, D203, D204
L | Ferrite | L0805 | 3 | Würth Elektronik | 742792012 | L202, L301, L302
L | 100µH | 8x8 | 1 | Würth Elektronik | 74404086101 | L201
C | 100µF | 8x10.5 | 1 | Panasonic | EEH-ZA1V101V | C202
C | 680µF | 8x11.9 | 1 | Panasonic | 16SVPK680M | C203
C | 10µF | C1210 | 5 | Würth Elektronik | 885012209028 | C204, C209, C215, C216, C304
C | 4.7µF | C0805 | 1 | TDK | C2012X7R1H475K125AC | C109
C | 1µF | C0805 | 3 | AVX | 08051C105K4Z2A | C104, C106, C301
C | 100nF | C0603 | 15 | Würth Elektronik | 885012206071 | C103, C105, C107, C108, C110, C111, C201, C205, C207, C210, C213, C214, C217, C302, C305
C | 10nF | C0603 | 2 | Würth Elektronik | 885012206065 | C206, C208
C | 47pF | C0603 | 2 | Würth Elektronik | 885012006055 | C211, C212
C | 22pF | C0603 | 2 | Würth Elektronik | 885012006053 | C101, C102
C | 22pF | C0402 | 1 | Würth Elektronik | 885012005057 | C303
R | 0R | R0805 | 4 | Yageo | RC0805FR-070RL | R101, R102, R104, R105
R | 27R | R0603 | 2 | Yageo | RC0603FR-0727RL | R205, R206
R | 3.3kR | R0603 | 7 | Yageo | RC0603FR-073K3L | R107, R108, R204, R207, R208, R301, R302
R | 10kR | R0603 | 2 | Yageo | RC0603FR-0710KL | R103, R203
R | 13kR | R0603 | 1 | Yageo | RC0603FR-0713KL | R202
R | 91kR | R0603 | 1 | Yageo | RC0603FR-0791KL | R201